## Przedmiar
Przedmiar robót: Budowa parkingu w miejscowości Pomorska Wieś
Numer | Podstawa | Opis | Jednostka miary | ilość | Cena jednostkowa | Wartość netto [zł]
Kosztorys
1 | Element | Roboty przygotowawcze
1.1 | KNR-W 2-01 0114-02 | Roboty pomiarowe przy powierzchniowych robotach ziemnych - koryta pod nawierzchnie placów postojowych | ha | 1
1.2 | Kalkulacja własna # KNR-W 2-01 0114-02 | Geodezyjna inwentaryzacja powykonawcza | ha | 1
1.3 | Kalkulacja własna | Opracowanie projektu tymczasowej organizacji ruchu na czas robót wraz z wprowadzeniem organizacji ruchu i rozebraniem oznakowania po zakończeniu robót | kpl | 1
2 | Element | Roboty ziemne
2.1 | KNR 2-01 0202-02 | Roboty ziemne wykonywane koparkami przedsiębiernymi o poj. łyżki 0.40 m3 z transportem urobku samochodem samowyładowczym na odl. do 1 km w gruncie kat. 3. | m3 | 365
2.2 | KNR 2-01 0215-07 | Wykopy oraz przekopy wykonywane na odkład koparkami przedsiębiernymi 0.40m3 w gruncie kat. 4 | m3 | 7.5
2.3 | KSNR 6/103/3 | Profilowanie i zagęszczanie podłoża wykonywane mechanicznie w gruncie kat. II-IV pod warstwy konstrukcyjne nawierzchni | m2 | 639.68
3 | Element | Podbudowy
3.1 | KNR AT-03 0201-03 | Stabilizacja podłoża cementem przy użyciu zespołu do stabilizacji - pospółka do Rm=5 MPa, grubość warstwy po zagęszczeniu 30 cm | m2 | 639.68
3.2 | KNNR 6/113/6 | Warstwa górna podbudowy z kruszyw łamanych gr. 19 cm | m2 | 360
3.3 | KSNR 0113-03 | Warstwa górna podbudowy z kruszyw łamanych gr. 22 cm | m2 | 264
4 | Element | Elementy ulic
4.1 | KNNR 6/403/3 | Krawężniki betonowe o wymiarach 15x30 cm z wykonaniem ław betonowych na podsypce cementowo-piaskowej | m | 196
5 | Element | Nawierzchnie
5.1 | KNR 0-11 0317-04 | Nawierzchnie z kostki betonowej typu polbruk na podsypce cementowo-piaskowej grubości 50 mm z wypełnieniem spoin zaprawą cementową | m2 | 306
5.2 | KNR-W 2-25 0407-03 | Nawierzchnie z płyt wielootworowych (płyty o powierzchni do 1 m2) - budowa- wraz z wykonaniem podsypki piaskowej gr. 4 cm | m2 | 318
6 | Element | Roboty wykończeniowe
6.1 | KNR 2-01 0314-02 | Ręczne formowanie nasypów z ziemi leżącej na odkładzie, kat. gruntu 3-4- uzupełnienie krawędzi | m3 | 7.5
6.2 | KNNR 1/507/1 | Humusowanie z obsianiem przy grubości warstwy humusu 5 cm. | m2 | 75
7 | Element | Oznakowanie i elementy bezpieczeństwa ruchu
7.1 | Kalkulacja własna | Malowanie grubowarstwowe- oznakowanie miejsc dla niepełnosprawych - znak P-24 i malowanie na kolor niebieski | kpl. | 1
7.2 | KNNR 6/702/1 | Pionowe znaki drogowe - słupki z rur stalowych | szt | 6
7.3 | KSNR 6/702/4 | Pionowe znaki drogowe - znaki zakazu, nakazu, ostrzegawcze i informacyjne o pow. do 0.3 m2 | szt | 8
[5 empty] | SUMA NETTO | 0
[5 empty] | VAT | 23%
[5 empty] | SUMA BRUTTO | 0